## Rozpočet - dražší varianta
Položka | Množství | Cena za jednotku (Kč) | Celkem (Kč) | Poznámka | Odkaz
venkovní pingpongový stůl | 3 | 33240 | 99720 | Cena obsahuje montáž (1500 Kč) a síťku (2990 Kč) | https://www.smartmax.cz/outdoor-2/stolni-tenisovy-stul-betonovy-zeleny/
příprava a zpevnění podkladu | 3 | 31250 | 93750 |  | https://www.epicentrumhome.cz/cenik-stavebnich-praci/
rezerva 10% |  |  | 19347
Celkem |  |  | 212817
Rozpis rozpočtu - příprava a zpevnění podkladu | Množství | Cena za jednotku (Kč) | Celkem (Kč)
Zemní práce – výkop do hloubky 15 cm | 15 m² | 200 Kč/m² | 3000
Odvoz zeminy a skládkovné | 1 m³ | 1 000 Kč/m³ | 1000
Štěrkový podklad (tl. 10 cm, hutněný) | 15 m² | 250 Kč/m² | 3750
Betonová stabilizační vrstva (tl. 5 cm) | 15 m² | 350 Kč/m² | 5250
Pryžová dlažba 40 mm | 15 m² | 900 Kč/m² | 13500
Lepení pryžové dlažby na podklad | 15 m² | 150 Kč/m² | 2250
Doprava materiálu a techniky | paušál | 2500 | 2500
Celkem (varianta pryžová dlažba) za 1 stůl |  |  | 31250

## Rozpočet - levnější varianta
Položka | Množství | Cena za jednotku (Kč) | Celkem (Kč) | Poznámka | Odkaz
venkovní pingpongový stůl | 3 | 31990 | 95970 | Cena obsahuje dopravu a montáž (4990 Kč), síťka je v ceně | https://www.cornilleau.cz/stul-na-stolni-tenis-cornilleau-510-m-outdoor-sedy?gad_source=1&gclid=CjwKCAiAlPu9BhAjEiwA5NDSA6h5ZS05OohhpKsVkk3F7vt1CRR8njIe9kUcIhcx0i9OuoS4wiCFmRoCdFgQAvD_BwE
příprava a zpevnění podkladu | 3 | 21350 | 64050 |  | https://www.epicentrumhome.cz/cenik-stavebnich-praci/
rezerva 10% |  |  | 16002
Celkem |  |  | 176022
Rozpis rozpočtu - příprava a zpevnění podkladu | Množství | Cena za jednotku (Kč) | Celkem (Kč)
Zemní práce – výkop do hloubky 20 cm | 15 m² | 200 Kč/m² | 3000
Odvoz zeminy a skládkovné | 1 m³ | 1 000 Kč/m³ | 1000
Štěrkový podklad (tl. 15 cm, hutněný) | 15 m² | 250 Kč/m² | 3750
Pískový podsyp (tl. 4 cm) | 15 m² | 80 Kč/m² | 1200
Pokládka zámkové dlažby | 15 m² | 450 Kč/m² | 6750
Zarovnání a zafugování spár | 15 m² | 50 Kč/m² | 750
Osazení obrubníků (perimetr 12 m) | 12 bm | 200 Kč/bm | 2400
Doprava materiálu a techniky | paušál | 2500 | 2500
Celkem (varianta zámková dlažba) za 1 stůl |  |  | 21350